## Sheet1
Trial | Weight | Deflection (h) | Theta (deg) | Torque
1 | 5 |  | 0
2 | 10 |  | 2.26
3 | 15 |  | 2.67
4 | 20 |  | 3.75
5 | 25 |  | 4.91
6 | 30 |  | 6.43
Torque Arm | 15.25 inches
Base
Initial Height

## Sheet2
Trial | Theoretical Power | Inches of Fuel per Min | Time of Run | Fuel Energy Consumed (kW) | Generator Energy Output | System Efficiency | Generator Efficiency | Engine Efficiency | t | t' | V | A | RPM
1 | 0kW | 1 |  | 134.281 | 0 |  |  |  | 1.325 | 0 | 253 | 0 | 1888
2 | 3kW | 1.31 |  | 175.9081 | 2278.5 |  |  |  | 1.4 | 0.2 | 245 | 9.3 | 1865
3 | 4.5kW | 1.56 |  | 209.4784 | 3391.6 |  |  |  | 1.4 | 0.25 | 244 | 13.9 | 1853
4 | 6kW | 1.81 |  | 243.0486 | 4294.4 |  |  |  | 1.4 | 0.35 | 244 | 17.6 | 1844
5 | 7.5kW | 2.19 |  | 294.0754 | 5321.7 |  |  |  | 1.375 | 0.45 | 243 | 21.9 | 1832
6 | 9kW | 2.5 |  | 335.7025 | 6316.2 |  |  |  | 1.4 | 0.6 | 242 | 26.1 | 1825
Fuel Cell Diameter | 1.179 inches
Fuel Cell Area | 1.09 in^2
Diesel Fuel Energy Content | 139,000 BTU/gal
Fuel Energy per Inch | 655.9 BTU